## 分部分项工程和单价措施项目清单与计价表
分部分项工程和单价措施项目清单与计价表
工程名称: |  | 江门市外海人民法院修缮项目 |  |  |  |  | 标段: |  |  | 第1页, 共5页
序号 | 项目编码 |  | 项目名称 | 项目特征描述 | 计量 单位 | 工程量 |  | 金 额(元)
[8 empty] | 综合单价 | 合价 |  | 其中
暂估价
江门市外海人民法院修缮项目
门卫室
1 | 011606003001 |  | 天棚面龙骨及饰面拆除 | 1、天棚饰面拆除 金属龙骨 其他装饰面 2、拆除废料外运 人工装自卸汽车运 10km | m2 | 72.600
2 | 011302001001 |  | 铝扣板更换 | 1、装配式U型轻钢天棚龙骨(不上人型) 面层规格(mm) 600×600以上 平面 2、铝板面层 600×600 | m2 | 72.600
3 | 011406001001 |  | 墙面修补批灰 | 1、表面除尘 2、基层修补 3、墙体裂缝修补 4、刷805胶水 5、刮防水腻子两遍 6、乳胶漆一底两面 | m2 | 10.560
4 | 011607001001 |  | 刚性层拆除 | 1、屋面拆除 刚性层拆除 2、拆除废料外运 人工装自卸汽车运 10km | m2 | 99.200
本页小计
分部分项工程和单价措施项目清单与计价表
工程名称: |  | 江门市外海人民法院修缮项目 |  |  |  |  | 标段: |  |  | 第2页, 共5页
序号 | 项目编码 |  | 项目名称 | 项目特征描述 | 计量 单位 | 工程量 |  | 金 额(元)
[8 empty] | 综合单价 | 合价 |  | 其中
暂估价
5 | 010902003001 |  | 屋面防水保温 | 1、细石混凝土刚性防水 厚4cm//换：预拌混凝土C20 2、屋面刚性防水层填分格缝 细石混凝土面 4cm厚 3、现浇构件圆钢 Ф10内 4、屋面保温 无纺布 5、干铺聚苯乙烯泡沫板屋面保温 6、屋面自粘高分子防水卷材 冷贴 满铺 7、屋面聚合物水泥(JS)防水涂料 5mm厚 8、细石混凝土找平层 20mm//换：普通预拌混凝土 C15 //换：轻骨料混凝土 9、楼地面水泥砂浆找平层 混凝土或硬基层上 20mm//换：聚合物水泥砂浆 | m2 | 99.200
6 | 010514002001 |  | 更换球墨铸铁篦子 | 1、井盖、井箅安装 雨水井 铸铁平篦 2、球墨铸铁篦子:450*750 | 个 | 1.000
7 | 010801006001 |  | 门锁安装 | 1、第一审判庭、第二审判庭更换门锁。 | 套 | 2.000
首层楼梯间
8 | 011406001005 |  | 墙面修补批灰 | 1、表面除尘 2、基层修补 3、墙体裂缝修补 4、刷805胶水 5、刮防水腻子两遍 6、乳胶漆一底两面 | m2 | 134.090
二层平面
本页小计
分部分项工程和单价措施项目清单与计价表
工程名称: |  | 江门市外海人民法院修缮项目 |  |  |  |  | 标段: |  |  | 第3页, 共5页
序号 | 项目编码 |  | 项目名称 | 项目特征描述 | 计量 单位 | 工程量 |  | 金 额(元)
[8 empty] | 综合单价 | 合价 |  | 其中
暂估价
9 | 011406001006 |  | 墙面修补批灰 | 1、表面除尘 2、基层修补 3、墙体裂缝修补 4、刷805胶水 5、刮防水腻子两遍 6、乳胶漆一底两面 | m2 | 193.670
10 | 011605001001 |  | 拆除地砖 | 1、平面块料拆除 块料面层 水泥砂浆结合层 2、拆除废料外运 人工装自卸汽车运 10km | m2 | 15.120
11 | 011102003001 |  | 地砖 | 1、楼地面陶瓷地砖(每块周长mm) 1300以内 水泥砂浆 结合层厚度40mm 10厚地砖 2、聚合物水泥(JS)防水涂料 平面 1.5mm厚 3、楼地面水泥砂浆找平层 混凝土或硬基层上 20mm | m2 | 15.120
12 | 011605002001 |  | 拆墙砖 | 1、立面块料拆除 陶瓷面砖 水泥砂浆或沥青结合层 2、拆除废料外运 人工装自卸汽车运 10km | m2 | 15.300
13 | 011204003001 |  | 墙面砖 | 1、镶贴陶瓷面砖密缝 墙面 建筑胶粘剂粘贴 块料周长600内//换：20*30*10mm釉面砖 2、底层抹灰30mm 各种墙面 内墙//换：预拌水泥砂浆 1:3 | m2 | 15.300
三层平面
本页小计
分部分项工程和单价措施项目清单与计价表
工程名称: |  | 江门市外海人民法院修缮项目 |  |  |  |  | 标段: |  |  | 第4页, 共5页
序号 | 项目编码 |  | 项目名称 | 项目特征描述 | 计量 单位 | 工程量 |  | 金 额(元)
[8 empty] | 综合单价 | 合价 |  | 其中
暂估价
14 | 011406001007 |  | 墙面修补批灰 | 1、表面除尘 2、基层修补 3、墙体裂缝修补 4、刷805胶水 5、刮防水腻子两遍 6、乳胶漆一底两面 | m2 | 53.430
措施项目
| AQFHWMSG |  | 绿色施工安全防护措施费
15 | 粤011701012001 |  | 墙柱面活动脚手架 |  | m2 | 391.750
16 | MBZC001 |  | 模板的支架 |  | t | 1.000
17 | SGXCWDHLSZDWD001 |  | 施工现场围挡和临时占地围挡 |  | 项 | 1.000
18 | SGWDZM001 |  | 施工围档照明 |  | 项 | 1.000
19 | LSGGJTD001 |  | 临时钢管架通道 |  | 项 | 1.000
20 | 粤011701014001 |  | 独立安全挡板 |  | m2 | 1.000
21 | DZSBJC001 |  | 吊装设备基础 |  | 项 | 1.000
22 | FCJZLSSGFHP001 |  | 防尘降噪绿色施工防护棚 |  | m2 | 1.000
23 | SGBD001 |  | 施工便道 |  | m | 1.000
24 | YBYL001 |  | 样板引路 |  | 项 | 1.000
| QTCSF |  | 其他措施项目费
25 | 011707004001 |  | 二次搬运 |  | 项 | 1.000
26 | 011707005001 |  | 冬雨季施工 |  | 项 | 1.000
27 | 011707006001 |  | 地上、地下设施、建筑物的临时保护设施 |  | 项 | 1.000
28 | 011707007001 |  | 已完工程及设备保护 |  | 项 | 1.000
29 | CSQTFY001 |  | 其他费用 |  | 项 | 1.000
本页小计
分部分项工程和单价措施项目清单与计价表
工程名称: |  | 江门市外海人民法院修缮项目 |  |  |  |  | 标段: |  |  | 第5页, 共5页
序号 | 项目编码 |  | 项目名称 | 项目特征描述 | 计量 单位 | 工程量 |  | 金 额(元)
[8 empty] | 综合单价 | 合价 |  | 其中
暂估价
合计

## 总价措施项目清单与计价表
总价措施项目清单与计价表
工程名称: |  | 江门市外海人民法院修缮项目 |  |  |  |  | 标段: |  |  | 第1页, 共1页
序号 | 项目编码 |  | 项目名称 | 计算基础 | 费率 (%) | 金额 (元) |  | 调整费率 (%) | 调整后金额(元) |  | 备注
1 | AQFHWMSG |  | 绿色施工安全防护措施费
1.1 | AXSJSCSXMF |  | 按系数计算的其他绿色施工安全防护措施费
1.1.1 | 011707001001 |  | 按系数计算的绿色施工安全防护措施费(包括绿色施工、临时设施、安全施工和用工实名管理) | 分部分项人工费+分部分项机具费 | 13 | [5 empty] | 以分部分项工程的人工费与施工机具费之和的13%计算
小计
2 | QTCSF |  | 其他措施项目费
2.1 | WMGDZJF001 |  | 文明工地增加费 | 分部分项人工费+分部分项机具费 | [6 empty] | 省级文明工地按1.20%计算；市级文明工地按0.60%计算
2.2 | 011707002001 |  | 夜间施工增加费 | 夜间施工人工费 | 20 | [5 empty] | 按夜间施工项目人工的20%计算
2.3 | GGCSF001 |  | 赶工措施费 | (1-工期系数)*(分部人工费+分部机具费) | 30
小计
合计
编制人（造价人员）： | [5 empty] | 复核人（造价工程师）：

## 规费、税金项目计价表
规费、税金项目计价表
工程名称: |  | 江门市外海人民法院修缮项目 |  |  |  | 标段: |  |  | 第1页, 共1页
序号 | 项目名称 |  | 计算基础 | 计算基数 |  |  | 计算费率(%) | 金额(元)
1 | 规费
2 | 增值税销项税额 |  | 税前工程造价
合计
编制人（造价人员）： |  |  |  |  | 复核人（造价工程师）：